## UNO-TH_Rev3e (2)
Id | Designator | Footprint | Quantity | Designation | Supplier and ref | Column1 | _1
1 | TP_SDA0,TP_PB6,TP_LCMD0,TP_XT1,TP_5,ORIGIN0,TP_PB5,TP_7,TP_USBVCC0,TP_DTR0,GND_TP1,TP_MOSI2,TP_LL0,TP_RESET0,TP_TXL0,TP_VUCAP0,TP_PWRIN0,TP_XT3,TP_USH0,TP_2,TP_GATE0,TP_1,TP_13,TP_5V0,TP_XT4,TP_11,TP_RESET2,TP_D-0,TP_5V1,TP_RXL0,TP_A4,TP_A5,TP_A2,TP_SCK2,TP_AREF0,TP_SCL0,TP_TX0,TP_ONL0,TP_4,TP_A3,TP_9,TP_XUSB0,TP_PB7,TP_XT2,TP_PB4,TP_12,TP_MISO2,TP_A0,TP_10,TP_D+0,TP_VIN0,TP_0,TP_3V3,TP_CMP0,TP_RX0,TP_UGND0,GND_TP0,TP_3,TP_6,TP_A1,TP_8 | TP-SP | 61 | TP_SP
2 | L1 | 0805 | 1 | BLM21
3 | IOH0 | 1X10 | 1 | 10x1F-H8.5
4 | C6,C2,C1,C4,C7,C5,C10 | C0603-ROUND | 7 | 100n
5 | Y1 | QS | 1 | 16MHz
6 | IOL0,POWER0 | 1X08 | 2 | 8x1F-H8.5
7 | ON0 | CHIP-LED0805 | 1 | GREEN
8 | Z1,Z2 | CT_CN0603 | 2 | CG0603MLC-05E
9 | PC1,PC2 | PANASONIC_D | 2 | 47u
10 | UNK_HOLE_2 | dummyfp2 | 1
11 | RESET-EN0,GROUND0 | SJ | 2
12 | U5 | MSOP08 | 1 | LMV358IDGKR
13 | FD1,FD3,FD2 | FIDUCIA-MOUNT | 3 | FIDUCIALMOUNT
14 | RN2,RN4 | CAY16 | 2 | 1K
15 | U1 | SOT223 | 1 | NCP1117ST50T3G
16 | C3,C8 | C0603-ROUND | 2 | 1u
17 | RN1 | CAY16 | 1 | 10K
18 | D2,D3 | MINIMELF | 2 | CD1206-S01575
19 | UNK_HOLE_0 | dummyfp0 | 1
20 | R1,R2 | R0603-ROUND | 2 | 1M
21 | T1 | SOT-23 | 1 | FDN340P
22 | RX0,L0,TX0 | CHIP-LED0805 | 3 | YELLOW
23 | F1 | L1812 | 1 | MF-MSMF050-2 500mA
24 | X1 | POWERSUPPLY_DC-21MM | 1 | POWERSUPPLY_DC21MMX
25 | ZU4 | DIL28-3 | 1 | ATMEGA328P-PU
26 | Y2 | RESONATOR | 1 | CSTCE16M0V53-R0 16MHZ
27 | L2 | 0805 | 1 | 10uH
28 | FRAME1 | FRAME | 1 | DNP
29 | U3 | MLF32 | 1 | ATMEGA16U2-MU(R)
30 | AD0 | 1X06 | 1 | 6x1F-H8.5
31 | UNK_HOLE_1 | dummyfp1 | 1
32 | D1 | SMB | 1 | M7
33 | RN3 | CAY16 | 1 | 22R
34 | C11,C9 | C0603-ROUND | 2 | 22p
35 | ICSP1,ICSP0 | 2X03 | 2 | 3x2 M
36 | X2 | PN61729 | 1 | USB-B_TH
37 | JP2 | 2X02 | 1 | 2x2 M - NM
38 | RESET0 | TS42 | 1 | TS42031-160R-TR-7260
39 | UNK_HOLE_3 | dummyfp3 | 1
40 | U2 | SOT23-DBV | 1 | LP2985-33DBVR

## UNO-TH_Rev3e
Id;"Designator";"Footprint";"Quantity";"Designation";"Supplier and ref";
1;"TP_SDA0 | TP_PB6 | TP_LCMD0 | TP_XT1 | TP_5 | ORIGIN0 | TP_PB5 | TP_7 | TP_USBVCC0 | TP_DTR0 | GND_TP1 | TP_MOSI2 | TP_LL0 | TP_RESET0 | TP_TXL0 | TP_VUCAP0 | TP_PWRIN0 | TP_XT3 | TP_USH0 | TP_2 | TP_GATE0 | TP_1 | TP_13 | TP_5V0 | TP_XT4 | TP_11 | TP_RESET2 | TP_D-0 | TP_5V1 | TP_RXL0 | TP_A4 | TP_A5 | TP_A2 | TP_SCK2 | TP_AREF0 | TP_SCL0 | TP_TX0 | TP_ONL0 | TP_4 | TP_A3 | TP_9 | TP_XUSB0 | TP_PB7 | TP_XT2 | TP_PB4 | TP_12 | TP_MISO2 | TP_A0 | TP_10 | TP_D+0 | TP_VIN0 | TP_0 | TP_3V3 | TP_CMP0 | TP_RX0 | TP_UGND0 | GND_TP0 | TP_3 | TP_6 | TP_A1 | TP_8";"TP-SP";61;"TP_SP";;;
2;"L1";"0805";1;"BLM21";;;
3;"IOH0";"1X10";1;"10x1F-H8.5";;;
4;"C6 | C2 | C1 | C4 | C7 | C5 | C10";"C0603-ROUND";7;"100n";;;
5;"Y1";"QS";1;"16MHz";;;
6;"IOL0 | POWER0";"1X08";2;"8x1F-H8.5";;;
7;"ON0";"CHIP-LED0805";1;"GREEN";;;
8;"Z1 | Z2";"CT_CN0603";2;"CG0603MLC-05E";;;
9;"PC1 | PC2";"PANASONIC_D";2;"47u";;;
10;"UNK_HOLE_2";"dummyfp2";1;"";;;
11;"RESET-EN0 | GROUND0";"SJ";2;"";;;
12;"U5";"MSOP08";1;"LMV358IDGKR";;;
13;"FD1 | FD3 | FD2";"FIDUCIA-MOUNT";3;"FIDUCIALMOUNT";;;
14;"RN2 | RN4";"CAY16";2;"1K";;;
15;"U1";"SOT223";1;"NCP1117ST50T3G";;;
16;"C3 | C8";"C0603-ROUND";2;"1u";;;
17;"RN1";"CAY16";1;"10K";;;
18;"D2 | D3";"MINIMELF";2;"CD1206-S01575";;;
19;"UNK_HOLE_0";"dummyfp0";1;"";;;
20;"R1 | R2";"R0603-ROUND";2;"1M";;;
21;"T1";"SOT-23";1;"FDN340P";;;
22;"RX0 | L0 | TX0";"CHIP-LED0805";3;"YELLOW";;;
23;"F1";"L1812";1;"MF-MSMF050-2 500mA";;;
24;"X1";"POWERSUPPLY_DC-21MM";1;"POWERSUPPLY_DC21MMX";;;
25;"ZU4";"DIL28-3";1;"ATMEGA328P-PU";;;
26;"Y2";"RESONATOR";1;"CSTCE16M0V53-R0 16MHZ";;;
27;"L2";"0805";1;"10uH";;;
28;"FRAME1";"FRAME";1;"DNP";;;
29;"U3";"MLF32";1;"ATMEGA16U2-MU(R)";;;
30;"AD0";"1X06";1;"6x1F-H8.5";;;
31;"UNK_HOLE_1";"dummyfp1";1;"";;;
32;"D1";"SMB";1;"M7";;;
33;"RN3";"CAY16";1;"22R";;;
34;"C11 | C9";"C0603-ROUND";2;"22p";;;
35;"ICSP1 | ICSP0";"2X03";2;"3x2 M";;;
36;"X2";"PN61729";1;"USB-B_TH";;;
37;"JP2";"2X02";1;"2x2 M - NM";;;
38;"RESET0";"TS42";1;"TS42031-160R-TR-7260";;;
39;"UNK_HOLE_3";"dummyfp3";1;"";;;
40;"U2";"SOT23-DBV";1;"LP2985-33DBVR";;;